## Sheet1
Xr = X0 + Xc*lambda*Rx
[9 empty] | lambda | 0.1
[7 empty] | A | B | C | D | E
[6 empty] | Min | 70 | 400 | 900 | 5 | 1
[6 empty] | Max | 100 | 500 | 1100 | 25 | 3
Screening Design | [5 empty] | X0 | 85 | 450 | 1000 | 15 | 2
[6 empty] | Rx | 30 | 100 | 200 | 20 | 2
Coded | [5 empty] | Real
A | B | C | D | E |  | A | B | C | D | E | Production
1 | 1 | -1 | -1 | 1 |  | 88 | 460 | 980 | 13 | 2.2 | 28.5733
-1 | 1 | -1 | 1 | 1 |  | 82 | 460 | 980 | 17 | 2.2 | 28.4538
-1 | 1 | 1 | -1 | 1 |  | 82 | 460 | 1020 | 13 | 2.2 | 55.1968
1 | -1 | 1 | -1 | 1 |  | 88 | 440 | 1020 | 13 | 2.2 | 44.7758
-1 | -1 | 1 | -1 | -1 |  | 82 | 440 | 1020 | 13 | 1.8 | 48.5464
-1 | -1 | 1 | 1 | 1 |  | 82 | 440 | 1020 | 17 | 2.2 | 44.9339
0 | 0 | 0 | 0 | 0 |  | 85 | 450 | 1000 | 15 | 2 | 45.08
1 | 1 | 1 | -1 | -1 |  | 88 | 460 | 1020 | 13 | 1.8 | 54.637
-1 | -1 | -1 | -1 | 1 |  | 82 | 440 | 980 | 13 | 2.2 | 32.792
1 | 1 | -1 | 1 | -1 |  | 88 | 460 | 980 | 17 | 1.8 | 28.0822
1 | -1 | -1 | 1 | 1 |  | 88 | 440 | 980 | 17 | 2.2 | 32.1802
0 | 0 | 0 | 0 | 0 |  | 85 | 450 | 1000 | 15 | 2 | 42.7372
1 | 1 | 1 | 1 | 1 |  | 88 | 460 | 1020 | 17 | 2.2 | 56.5725
1 | -1 | -1 | -1 | -1 |  | 88 | 440 | 980 | 13 | 1.8 | 30.7508
1 | -1 | 1 | 1 | -1 |  | 88 | 440 | 1020 | 17 | 1.8 | 46.4562
-1 | -1 | -1 | 1 | -1 |  | 82 | 440 | 980 | 17 | 1.8 | 33.5896
-1 | 1 | 1 | 1 | -1 |  | 82 | 460 | 1020 | 17 | 1.8 | 56.5403
0 | 0 | 0 | 0 | 0 |  | 85 | 450 | 1000 | 15 | 2 | 42.424
-1 | 1 | -1 | -1 | -1 |  | 82 | 460 | 980 | 13 | 1.8 | 29.083
0 | 0 | 0 | 0 | 0 |  | 85 | 450 | 1000 | 15 | 2 | 42.9579 | Runs | 20
Steepest Ascent on B and C
Beta_B | 1.44 | Beta_M | 10.3507
Beta_C | 10.25
lambda | 0.05
| A | B | C | D | E
Min | 70 | 400 | 900 | 5 | 1
Max | 100 | 500 | 1100 | 25 | 3
X0 | 88 | 460 | 1020 | 17 | 2.2
Rx | 30 | 100 | 200 | 20 | 2
z | A | B | C | D | E | Production
1 | 88 | 460.6956 | 1029.9028 | 17 | 2.2 | 62.6755
2 | 88 | 461.3912 | 1039.8055 | 17 | 2.2 | 70.3574
3 | 88 | 462.0868 | 1049.7083 | 17 | 2.2 | 77.7403
4 | 88 | 462.7824 | 1059.611 | 17 | 2.2 | 89.0458
5 | 88 | 463.478 | 1069.5138 | 17 | 2.2 | 94.7183
6 | 88 | 464.1736 | 1079.4165 | 17 | 2.2 | 96.9714
7 | 88 | 464.8693 | 1089.3193 | 17 | 2.2 | 91.5134
8 | 88 | 465.5649 | 1099.222 | 17 | 2.2 | 82.6167
[12 empty] | Runs | 8
Checking if any variable is still significant by making model again
A | B | C | D | E |  | A | B | C | D | E | Y
| -1 | -1 |  |  |  | 88 | 459.1736 | 1069.4165 | 17 | 2.2 | 94.7348
| 0 | 0 |  |  |  | 88 | 464.1736 | 1079.4165 | 17 | 2.2 | 100.024
| 0 | 0 |  |  |  | 88 | 464.1736 | 1079.4165 | 17 | 2.2 | 97.5338
| 1 | 1 |  |  |  | 88 | 469.1736 | 1089.4165 | 17 | 2.2 | 94.9525
| -1 | 1 |  |  |  | 88 | 459.1736 | 1089.4165 | 17 | 2.2 | 86.7751
| 1 | -1 |  |  |  | 88 | 469.1736 | 1069.4165 | 17 | 2.2 | 96.6478 | Runs | 6
None of the variables remained significant, move to CCD
| B | C |  |  |  | A | B | C | D | E | Y
| 0 | 0 |  |  |  | 88 | 464.1736 | 1079.4165 | 17 | 2.2 | 97.3195
| 1.4142 | 0 |  |  |  | 88 | 471.2447 | 1079.4165 | 17 | 2.2 | 99.4687
| -1.4142 | 0 |  |  |  | 88 | 457.1026 | 1079.4165 | 17 | 2.2 | 91.2414
| 1 | 1 |  |  |  | 88 | 469.1736 | 1089.4165 | 17 | 2.2 | 94.2176
| -1 | 1 |  |  |  | 88 | 459.1736 | 1089.4165 | 17 | 2.2 | 86.6843
| -1 | -1 |  |  |  | 88 | 459.1736 | 1069.4165 | 17 | 2.2 | 93.5915
| 0 | 0 |  |  |  | 88 | 464.1736 | 1079.4165 | 17 | 2.2 | 98.2863
| 0 | 1.4142 |  |  |  | 88 | 464.1736 | 1093.5587 | 17 | 2.2 | 87.3067
| 1 | -1 |  |  |  | 88 | 469.1736 | 1069.4165 | 17 | 2.2 | 98.9254
| 0 | -1.4142 |  |  |  | 88 | 464.1736 | 1065.2744 | 17 | 2.2 | 92.9265 | Runs | 10
[12 empty] | Total runs | 44

## Reactor Website Output
A | B | C | D | E | Production
88 | 460 | 980 | 13 | 2.2 | 28.5733
82 | 460 | 980 | 17 | 2.2 | 28.4538
82 | 460 | 1020 | 13 | 2.2 | 55.1968
88 | 440 | 1020 | 13 | 2.2 | 44.7758
82 | 440 | 1020 | 13 | 1.8 | 48.5464
82 | 440 | 1020 | 17 | 2.2 | 44.9339
85 | 450 | 1000 | 15 | 2 | 45.08
88 | 460 | 1020 | 13 | 1.8 | 54.637
82 | 440 | 980 | 13 | 2.2 | 32.792
88 | 460 | 980 | 17 | 1.8 | 28.0822
88 | 440 | 980 | 17 | 2.2 | 32.1802
85 | 450 | 1000 | 15 | 2 | 42.7372
88 | 460 | 1020 | 17 | 2.2 | 56.5725
88 | 440 | 980 | 13 | 1.8 | 30.7508
88 | 440 | 1020 | 17 | 1.8 | 46.4562
82 | 440 | 980 | 17 | 1.8 | 33.5896
82 | 460 | 1020 | 17 | 1.8 | 56.5403
85 | 450 | 1000 | 15 | 2 | 42.424
82 | 460 | 980 | 13 | 1.8 | 29.083
85 | 450 | 1000 | 15 | 2 | 42.9579
A | B | C | D | E | Production
88 | 460.6956 | 1029.9028 | 17 | 2.2 | 62.6755
88 | 461.3912 | 1039.8055 | 17 | 2.2 | 70.3574
88 | 462.0868 | 1049.7083 | 17 | 2.2 | 77.7403
88 | 462.7824 | 1059.611 | 17 | 2.2 | 89.0458
88 | 463.478 | 1069.5138 | 17 | 2.2 | 94.7183
88 | 464.1736 | 1079.4165 | 17 | 2.2 | 96.9714
88 | 464.8693 | 1089.3193 | 17 | 2.2 | 91.5134
88 | 465.5649 | 1099.222 | 17 | 2.2 | 82.6167
A | B | C | D | E | Production
88 | 459.1736 | 1069.4165 | 17 | 2.2 | 94.7348
88 | 464.1736 | 1079.4165 | 17 | 2.2 | 100.024
88 | 464.1736 | 1079.4165 | 17 | 2.2 | 97.5338
88 | 469.1736 | 1089.4165 | 17 | 2.2 | 94.9525
88 | 459.1736 | 1089.4165 | 17 | 2.2 | 86.7751
88 | 469.1736 | 1069.4165 | 17 | 2.2 | 96.6478
A | B | C | D | E | Production
88 | 464.1736 | 1079.4165 | 17 | 2.2 | 97.3195
88 | 471.2447 | 1079.4165 | 17 | 2.2 | 99.4687
88 | 457.1026 | 1079.4165 | 17 | 2.2 | 91.2414
88 | 469.1736 | 1089.4165 | 17 | 2.2 | 94.2176
88 | 459.1736 | 1089.4165 | 17 | 2.2 | 86.6843
88 | 459.1736 | 1069.4165 | 17 | 2.2 | 93.5915
88 | 464.1736 | 1079.4165 | 17 | 2.2 | 98.2863
88 | 464.1736 | 1093.5587 | 17 | 2.2 | 87.3067
88 | 469.1736 | 1069.4165 | 17 | 2.2 | 98.9254
88 | 464.1736 | 1065.2744 | 17 | 2.2 | 92.9265